## Sheet1
Comment | Designator | Footprint | JLCPCB Part #（optional）
10V 100uF X5R ±20% 1210 Multilayer Ceramic Capacitors MLCC - SMD/SMT ROHS | C1 | 1210 | C386065
16V 100nF X7R ±10% 0402 Multilayer Ceramic Capacitors MLCC - SMD/SMT ROHS | C2,C3,C4,C5,C6,C7,C8 | 0402 | C1525
1K | R1,R5 | 0402 | C11702
10K | R2,R3,R4 | 0402 | C25744
1.28mm Gold Deck MicroSD card (TF card) Self bomb SMD SD Card Connectors ROHS | J3 | SMD | C428492
3A Straight Square Pins 2.54mm 6mm -40℃~+105℃ 1 2 3mm 2.54mm Blac | J1 | PinHeader_1x02_P2.54mm_Vertical | C492401
3A Right-Angle Square Pins 2.5mm 4P 6mm | J2 | PinHeader_1x04_P2.54mm_Vertical | C2829875
6V 500mA Resettable Fuse | Fu1 | 0805-50 | C782729
6V 100mA Resettable Fuse | Fu2 | 0805 | C20975
SS16 SBD | D1,D2 | SMA(DO-214AC) | C908233
BS170F-BV | T1 | SOT-23 | C558098
Raspberry Pi PICO | U1 |  | C7203002
SN74LVC245APWR | U2,U3,U4 | TSSOP-20 | C7848
SN74LVC1G11DBVR | U5 | SOT-23-6 | C22046
White LED | LED1 | 0402 | C6848499